## Sheet1
Digi-Key Part Number | Quantity | Uzebox Omega v1.1.1 Digi-Key BOM. Last updated 9th August 2026.
2092-KMDGX-9S-BS-1-ND | 1 | CONN RCPT FMALE MINI DIN 9P SLDR (X1)
CP-002A-ND | 1 | CONN POWER JACK 2.1MM (7-12VDC)
CP-1420-ND | 1 | CONN RCA JACK R/A WHITE PCB (AUDIO)
2057-BHR-06-HUA-ND | 1 | CONN HEADER R/A 6POS 2.54MM (ISP) or 75867-231LF-ND
10129381-916001BLF-ND | 1 | CONN HEADER VERT 16POS 2.54MM (EXT)
3M5471-ND | 1 | SOCKET IC OPEN FRAME 40POS .6" (MCU)
TS02-66-43-BK-100-LCR-D | 2 | 6MM LIGHT TOUCH SWITCH 100GF (POWER,RESET)
732-3816-1-ND | 1 | CONN SD CARD PUSH-PUSH R/A SMD (SD/MMC)
399-9718-ND | 2 | CAP CER 18PF 100V 5% NP0 RADIAL (C1,C2)
399-ESK105M350AE3AA-ND | 2 | CAP ALUM 1UF 20% 350V RADIAL TH (C16,C20)
478-3192-ND | 4 | CAP CER .10UF 50V 20% RADIAL (C3,C4,C5,C12)
478-5733-ND | 1 | CAP CER .33UF 50V Z5U 20% RADIAL (C11)
301XBK-ND | 4 | RES 301 OHM 1/4W 1% METAL FILM (R2,R26,R27,R28)
562XBK-ND | 4 | RES 562 OHM 1/4W 1% METAL FILM (R29,R30,R31) and X1 video fix
3.16KXBK-ND | 3 | RES 3.16K OHM 1/4W 1% METAL FILM (R1,R8,R22)
13-MFR-25FBF52-162R-ND | 1 | RES 162 OHM 1% 1/4W AXIAL (R4)
1.58KXBK-ND | 3 | RES 1.58K OHM 1/4W 1% METAL FILM (R5,R9,R17)
806XBK-ND | 4 | RES 806 OHM 1/4W 1% METAL FILM (R3,R6,R10,R18)
ATMEGA644A-PU | 1 | IC MCU AVR 64K FLASH 40-DIP (MCU)
MC7805ACTGOS-ND | 1 | IC REG LINEAR 5V 1A TO220 (IC2)
641-1310-1-ND | 1 | 1N4001 DIODE RECTIFIER 1A 50V DO-41 (D1)
XC1728-ND | 1 | CRYSTAL 28.63636MHZ 18PF TH (XTAL)
MCP1700-3302E/TO-ND | 1 | IC LDO REG 250MA 3.3V TO-92-3 (IC1)
67-1056-ND | 1 | LED 3MM SHORT LENS GREEN DIFF (LED1)
AE9986-ND | 1 | CONN IC DIP SOCKET 8POS TIN (U6) - optional but recommended
23LC1024-I/P-ND | 1 | IC SRAM 1MBIT SPI/QUAD 8DIP (U6) - optional but recommended